## 1.1 扉-1 扉页
|  | 徐州工程学院中心校区一期二期食堂烟道更换 |  |  |  | 工程
招标工程量清单
| 招 标 人： |  |  | 造价咨询人：
|  |  | （单位盖章） |  | （单位资质专用章）
| 法定代表人 或其授权人： |  |  | 法定代表人 或其授权人：
|  |  | （签字或盖章） |  | （签字或盖章）
| 编 制 人： |  |  | 复 核 人：
|  |  | （造价人员签字盖专用章） |  | （造价工程师签字盖专用章）

## 3.1 表-08 分部分项工程和单价措施项目清单与计价表
分部分项工程和单价措施项目清单与计价表
工程名称：徐州工程学院中心校区一期二期食堂烟道更换工程 |  |  |  |  | 标段： |  |  |  |  | 第1页 共2页
序号 | 项目编码 | 项目名称 |  | 项目特征描述 |  | 计量 单位 | 工程量 | 金额（元）
[8 empty] | 综合单价 | 合价 |  | 其中
暂估价
1 | 011612001001 | 管道拆除 |  | 1、管道种类、材质：食堂原排油烟镀锌铁皮风管拆除，平均周长2400mm，板材厚度1mm |  | m | 641.6
2 | 030702003002 | 不锈钢板通风管道 |  | 1、名称：厨房排油烟通风管 2、形状：矩形 3、材质：不锈钢板 4、规格：周长2000mm 5、板材厚度：1mm 6、管件、法兰等附件及支架设计要求：配套法兰、支吊架等附件制作、安装 7、接口形式：法兰连接 |  | m2 | 211.2
3 | 030702003003 | 不锈钢板通风管道 |  | 1、名称：厨房排油烟通风管 2、形状：矩形 3、材质：不锈钢板 4、规格：周长2000mm以上 5、板材厚度：1mm 6、管件、法兰等附件及支架设计要求：配套法兰、支吊架等附件制作、安装 7、接口形式：法兰连接 |  | m2 | 1499.6
4 | 030701003001 | 空调器 |  | 1、名称：风柜 2、规格：低噪音，11KW，二级及以上能耗 3、安装形式：吊顶安装 |  | 台 | 1
5 | 030701010001 | 过滤器 |  | 1、名称：油烟净化器 2、规格：40000m3/h |  | 台 | 1
6 | 030703001001 | 碳钢阀门 |  | 1、名称：70°常开防火阀 2、规格：202不锈钢，厚度1.5mm，输出电信号 |  | 个 | 14
7 | 030702008001 | 柔性软风管 |  | 1、名称：风管软接头 2、材质：保温软接 |  | m2 | 5
8 | 031002002002 | 设备支架 |  | 1、材质：202不锈钢 2、形式：设备、风阀支吊架 |  | Kg | 120
本页小计
【新点2013清单造价江苏版 V10.3.5】
分部分项工程和单价措施项目清单与计价表
工程名称：徐州工程学院中心校区一期二期食堂烟道更换工程 |  |  |  |  | 标段： |  |  |  |  | 第2页 共2页
序号 | 项目编码 | 项目名称 |  | 项目特征描述 |  | 计量 单位 | 工程量 | 金额（元）
[8 empty] | 综合单价 | 合价 |  | 其中
暂估价
9 | 010103002001 | 垃圾清理外运 |  | 1、垃圾清运，自卸汽车运建筑垃圾运，投标人结合实际勘察现场，自主报价，结算时不予调整 |  | m3 | 3.45
分部分项合计
1 | 031301017001 | 脚手架搭拆 |  | 1、风管拆除及安装脚手架费 |  | 项 | 1
单价措施合计
本页小计
合 计
【新点2013清单造价江苏版 V10.3.5】

## 3.2 表-11 总价措施项目清单与计价表
总价措施项目清单与计价表
工程名称：徐州工程学院中心校区一期二期食堂烟道更换工程 | [5 empty] | 标段： |  |  |  |  | 第1页 共2页
序号 | 项目编码 | 项目名称 |  | 计算基础 | 费率（%） |  | 金额（元） |  | 调整 费率（%） | 调整后 金额（元） |  | 备注
1 | 031302001001 | 安全文明施工费
1.1 |  | 基本费 |  | 分部分项合计+单价措施项目合计-除税工程设备费 | 1.500
1.2 |  | 增加费 |  | 分部分项合计+单价措施项目合计-除税工程设备费
1.3 |  | 扬尘污染防治增加费 |  | 分部分项合计+单价措施项目合计-除税工程设备费 | 0.210
2 | 031302002001 | 夜间施工增加 |  | 分部分项合计+单价措施项目合计-除税工程设备费
3 | 031302003001 | 非夜间施工增加 |  | 分部分项合计+单价措施项目合计-除税工程设备费
4 | 031302004001 | 二次搬运 |  | 分部分项合计+单价措施项目合计-除税工程设备费
5 | 031302005001 | 冬雨季施工增加 |  | 分部分项合计+单价措施项目合计-除税工程设备费
6 | 031302006001 | 已完工程及设备保护 |  | 分部分项合计+单价措施项目合计-除税工程设备费
7 | 031302008001 | 临时设施 |  | 分部分项合计+单价措施项目合计-除税工程设备费
8 | 031302009001 | 赶工措施 |  | 分部分项合计+单价措施项目合计-除税工程设备费
【新点2013清单造价江苏版 V10.3.5】
编制人（造价人员）： | [7 empty] | 复核人（造价工程师）：
总价措施项目清单与计价表
工程名称：徐州工程学院中心校区一期二期食堂烟道更换工程 | [5 empty] | 标段： |  |  |  |  | 第2页 共2页
序号 | 项目编码 | 项目名称 |  | 计算基础 | 费率（%） |  | 金额（元） |  | 调整 费率（%） | 调整后 金额（元） |  | 备注
9 | 031302010001 | 工程按质论价 |  | 分部分项合计+单价措施项目合计-除税工程设备费
10 | 031302011001 | 住宅分户验收 |  | 分部分项合计+单价措施项目合计-除税工程设备费 | [7 empty] | 在计取住宅分户验收时，大型土石方工程、桩基工程和地下室部分不计入计费基础
11 | 031302012001 | 建筑工人实名制费用 |  | 分部分项合计+单价措施项目合计-除税工程设备费 | [7 empty] | 建筑工人实名制设备由建筑工人工资专用账户开户银行提供的，建筑工人实名制费用按表中费率乘以0.5系数计取
12 | 031302090001 | 地上、地下设施、建筑物的临时保护设施 |  | 分部分项合计+单价措施项目合计-除税工程设备费
13 | 031302091001 | 特殊条件下施工增加费 |  | 分部分项合计+单价措施项目合计-除税工程设备费
【新点2013清单造价江苏版 V10.3.5】
编制人（造价人员）： | [7 empty] | 复核人（造价工程师）：

## 3.3 表-13 规费、税金项目计价表
规费、税金项目计价表
工程名称：徐州工程学院中心校区一期二期食堂烟道更换工程 |  |  |  | 标段： |  |  |  | 第1页 共1页
序号 | 项目名称 |  | 计算基础 |  | 计算基数(元) |  | 计算费率(％) |  | 金额(元)
1 | 规费 |  | 环境保护税+社会保险费+住房公积金 |  |  |  | 100.000
1.1 | 社会保险费 |  | 分部分项工程费+措施项目费+其他项目费-除税工程设备费 |  |  |  | 3.800
1.2 | 住房公积金 |  | 分部分项工程费+措施项目费+其他项目费-除税工程设备费 |  |  |  | 0.670
1.3 | 环境保护税 |  | 分部分项工程费+措施项目费+其他项目费-除税工程设备费
2 | 税金 |  | 分部分项工程费+措施项目费+其他项目费+规费-除税甲供材料和甲供设备费/1.01 |  |  |  | 9.000
合 计
【新点2013清单造价江苏版 V10.3.5】
编制人（造价人员）： | [5 empty] | 复核人（造价工程师）：