## 1.1 扉-1 扉页
|  | 徐州工程学院一期篮球场改造 |  |  |  | 工程
招标工程量清单
| 招 标 人： |  |  | 造价咨询人：
|  |  | （单位盖章） |  | （单位公章）
| 法定代表人 或其授权人： |  |  | 法定代表人 或其授权人：
|  |  | （签字或盖章） |  | （签字或盖章）
| 编 制 人： |  |  | 复 核 人：
|  |  | （造价人员签字盖专用章） |  | （造价工程师签字盖专用章）
| 编 制 时 间： |  |  | 复 核 时 间：

## 3.1 表-08 分部分项工程和单价措施项目清单与计价表
分部分项工程和单价措施项目清单与计价表
工程名称：徐州工程学院一期篮球场改造工程 |  |  |  |  | 标段： |  |  |  |  | 第1页 共2页
序号 | 项目编码 | 项目名称 |  | 项目特征描述 |  | 计量 单位 | 工程量 | 金额（元）
[8 empty] | 综合单价 | 合价 |  | 其中
暂估价
拆除工程
1 | 041001004001 | 铣刨路面 |  | 1、材质：沥青 2、厚度：平均厚2.5cm |  | m2 | 5856
2 | 040103002001 | 余方弃置 |  | 1、铣刨垃圾外运 2、预算按10k考虑，投标人结合现场报价，结算不再调整 |  | m3 | 146.4
分部小计
彩色沥青路面结构
3 | 040201021001 | 土工合成材料 |  | 1、防裂贴，h≥2mm 2、详见图纸要求 |  | m2 | 300
4 | 040203003001 | 透层、粘层 |  | 1、材料品种：粘层，采用PC-3阳离子乳化沥青 2、喷油量：粘层沥青用量0.3～0.6L/m2 |  | m2 | 5856
5 | 040203006001 | 沥青混凝土 |  | 1、沥青品种：CAC-10天蓝色彩色沥青面层 2、厚度：3cm 3、颜色由建设单位确定 4、其余详见设计要求 |  | m2 | 5856
分部小计
其他
6 | 041001001001 | 拆除路面 |  | 1、破损路面混凝土拆除 |  | m3 | 30
7 | 040103002002 | 余方弃置 |  | 1、破损混凝土拆除后垃圾外运 2、预算按10k考虑，投标人结合现场报价，结算不再调整 |  | m3 | 30
8 | 040303002001 | 混凝土基础 |  | 1、路面基层恢复（含沉降处理） 2、浇筑C30混凝土 3、详见设计要求 |  | m3 | 30
9 | 040601029001 | 沉降（施工）缝 |  | 1、热沥青灌缝 2、详见设计要求 |  | m | 400
10 | 040205006001 | 标线 |  | 1、标线材料采用反光热熔型标线漆2、标线涂层厚度2mm，标线表面均匀撒布玻璃微珠，含量为0.3kg/m2 |  | m2 | 120
11 | 040406001001 | 混凝土地梁 |  | 1、C30排水沟盖板护脚 2、含模板 |  | m3 | 6
12 | 040402016001 | 沟道盖板 |  | 1、混凝土盖板更换 2、尺寸与现状一致 |  | 个 | 18
本页小计
【新点2013清单造价江苏版 V10.3.6】
分部分项工程和单价措施项目清单与计价表
工程名称：徐州工程学院一期篮球场改造工程 |  |  |  |  | 标段： |  |  |  |  | 第2页 共2页
序号 | 项目编码 | 项目名称 |  | 项目特征描述 |  | 计量 单位 | 工程量 | 金额（元）
[8 empty] | 综合单价 | 合价 |  | 其中
暂估价
13 | 040101005001 | 挖淤泥、流砂 |  | 1、排水沟内清淤、外运 2、预算按10k考虑，投标人结合现场报价，结算不再调整 |  | m3 | 48
分部小计
分部分项合计
1 | 041106001001 | 大型机械设备进出场及安拆 |  | 1、施工机械进出场，投标人结合现场报价，结算不再调整 |  | 项 | 1
单价措施合计
本页小计
合 计
【新点2013清单造价江苏版 V10.3.6】

## 3.2 表-11 总价措施项目清单与计价表(徐州)
总价措施项目清单与计价表
工程名称：徐州工程学院一期篮球场改造工程 | [5 empty] | 标段： |  |  |  |  | 第1页 共2页
序号 | 项目编码 | 项目名称 |  | 计算基础 | 费率（%） |  | 金额（元） |  | 调整 费率（%） | 调整后 金额（元） |  | 备注
1 | 041109001001 | 安全文明施工费
1.1 |  | 基本费 |  | 分部分项合计+单价措施项目合计-除税工程设备费 | 1.500
1.2 |  | 增加费 |  | 分部分项合计+单价措施项目合计-除税工程设备费
1.3 |  | 扬尘污染防治增加费 |  | 分部分项合计+单价措施项目合计-除税工程设备费 | 0.310
2 | 041109002001 | 夜间施工 |  | 分部分项合计+单价措施项目合计-除税工程设备费
3 | 041109003001 | 二次搬运 |  | 分部分项合计+单价措施项目合计-除税工程设备费
4 | 041109004001 | 冬雨季施工 |  | 分部分项合计+单价措施项目合计-除税工程设备费
5 | 041109005001 | 行车、行人干扰 |  | 分部分项合计+单价措施项目合计-除税工程设备费
6 | 041109006001 | 地上、地下设施、建筑物的临时保护设施 |  | 分部分项合计+单价措施项目合计-除税工程设备费
7 | 041109007001 | 已完工程及设备保护 |  | 分部分项合计+单价措施项目合计-除税工程设备费
8 | 041109008001 | 临时设施 |  | 分部分项合计+单价措施项目合计-除税工程设备费
【新点2013清单造价江苏版 V10.3.6】
编制人（造价人员）： | [7 empty] | 复核人（造价工程师）：
总价措施项目清单与计价表
工程名称：徐州工程学院一期篮球场改造工程 | [5 empty] | 标段： |  |  |  |  | 第2页 共2页
序号 | 项目编码 | 项目名称 |  | 计算基础 | 费率（%） |  | 金额（元） |  | 调整 费率（%） | 调整后 金额（元） |  | 备注
9 | 041109009001 | 赶工措施 |  | 分部分项合计+单价措施项目合计-除税工程设备费
10 | 041109010001 | 工程按质论价 |  | 分部分项合计+单价措施项目合计-除税工程设备费
11 | 041109011001 | 建筑工人实名制费用 |  | 分部分项合计+单价措施项目合计-除税工程设备费 | [7 empty] | 建筑工人实名制设备由建筑工人工资专用账户开户银行提供的，建筑工人实名制费用按表中费率乘以0.5系数计取
12 | 041109091001 | 特殊条件下施工增加费 |  | 分部分项合计+单价措施项目合计-除税工程设备费
13 | 041109015001 | 智慧工地费用 |  | 分部分项合计+单价措施项目合计-除税工程设备费 | [7 empty] | 现场安全隐患排查、人员信息动态管理、扬尘管控视频监控、高处作业防护预警、危大工程监测预警和集成平台等设备、软件和管理费用。
【新点2013清单造价江苏版 V10.3.6】
编制人（造价人员）： | [7 empty] | 复核人（造价工程师）：

## 3.3 表-13 规费、税金项目计价表
规费、税金项目计价表
工程名称：徐州工程学院一期篮球场改造工程 |  |  |  | 标段： |  |  |  | 第1页 共1页
序号 | 项目名称 |  | 计算基础 |  | 计算基数(元) |  | 计算费率(％) |  | 金额(元)
1 | 规费 |  | 环境保护税+社会保险费+住房公积金 |  |  |  | 100.000
1.1 | 社会保险费 |  | 分部分项工程费+措施项目费+其他项目费-除税工程设备费 |  |  |  | 2.000
1.2 | 住房公积金 |  | 分部分项工程费+措施项目费+其他项目费-除税工程设备费 |  |  |  | 0.340
1.3 | 环境保护税 |  | 分部分项工程费+措施项目费+其他项目费-除税工程设备费
2 | 税金 |  | 分部分项工程费+措施项目费+其他项目费+规费-除税甲供材料和甲供设备费/1.01 |  |  |  | 9.000
合 计
【新点2013清单造价江苏版 V10.3.6】
编制人（造价人员）： | [5 empty] | 复核人（造价工程师）：

## 3.4 表-20 发包人提供材料和工程设备一览表
发包人提供材料和工程设备一览表
工程名称：徐州工程学院一期篮球场改造工程 | [5 empty] | 标段： |  |  |  | 第1页 共1页
序号 | 材料编码 | 材料(工程设备)名称、规格、型号 |  | 单位 | 数量 |  | 单价 (元) | 合价 (元) | 交货 方式 |  | 送达 地点 | 备注
合 计
【新点2013清单造价江苏版 V10.3.6】