## 1.1 扉-1 扉页
|  | 敬中楼4个标准化考场和2个远程互动教室建设工程 |  |  |  | 工程
招标工程量清单
| 招 标 人： |  |  | 造价咨询人：
|  |  | （单位盖章） |  | （单位盖章）
| 法定代表人 或其授权人： |  |  | 法定代表人 或其授权人：
|  |  | （签字或盖章） |  | （签字或盖章）
| 编 制 人： |  |  | 复 核 人：
|  |  | （造价人员签字盖专用章） |  | （造价工程师签字盖专用章）
| 编 制 时 间： |  |  | 复 核 时 间：

## 3.1 表-08 分部分项工程和单价措施项目清单与计价表
分部分项工程和单价措施项目清单与计价表
工程名称：敬中楼4个标准化考场和2个远程互动教室建设工程 -装饰 |  |  |  |  | 标段： |  |  |  |  | 第1页 共4页
序号 | 项目编码 | 项目名称 |  | 项目特征描述 |  | 计量 单位 | 工程量 | 金额（元）
[8 empty] | 综合单价 | 合价 |  | 其中
暂估价
0111 楼地面装饰工程
1 | 011104004002 | 防静电活动地板 |  | 1、支架高度、材料种类：150mm高下悬空支架 2、面层材料品种、规格、颜色：钢质静电地板600*600*30 |  | m2 | 321.38
2 | 011103003001 | 塑料板楼地面 |  | 1、粘结层厚度、材料种类：复合砂浆自流平 2、面层材料品种、规格、颜色：灰色PVC地胶 |  | m2 | 160.62
分部小计
0113 天棚工程
3 | 011302001002 | 吊顶天棚 |  | 复杂吊顶 1、吊顶形式、吊杆规格、高度：全丝杆天棚吊筋 H=1500mm，φ8mm 2、龙骨材料种类、规格、中距：60轻钢龙骨间距300*600，造型处18mm阻燃板打底，单层9.5mm厚石膏板 3、面层材料品种、规格、：水平9.5mm厚双层石膏板 4、天棚面板缝贴自粘胶带 5、板面钉眼封点防锈漆 |  | m2 | 329.28
4 | 011302001003 | 吊顶天棚 |  | 简单吊顶 1、吊顶形式、吊杆规格、高度：ф8全丝吊筋H=830 2、龙骨材料种类、规格、中距：60系轻钢龙骨，间距400 3、面层材料品种、规格、：9.5mm双层石膏板 |  | m2 | 152.38
本页小计
【新点2013清单造价江苏版 V10.3.5】
分部分项工程和单价措施项目清单与计价表
工程名称：敬中楼4个标准化考场和2个远程互动教室建设工程 -装饰 |  |  |  |  | 标段： |  |  |  |  | 第2页 共4页
序号 | 项目编码 | 项目名称 |  | 项目特征描述 |  | 计量 单位 | 工程量 | 金额（元）
[8 empty] | 综合单价 | 合价 |  | 其中
暂估价
5 | 010810002001 | 木窗帘盒 |  | 1、吊顶形式、吊杆规格、高度：全丝杆天棚吊筋 H=1500mm，φ8mm 2、龙骨材料种类、规格、中距：木龙骨300*300 3、面层材料品种、规格、：9.5mm厚双层石膏板 4、天棚面板缝贴自粘胶带 5、板面钉眼封点防锈漆 6、木窗帘盒尺寸：180*200mm |  | m | 55.2
6 | 011304001001 | 灯带（槽） |  | 1、窗帘盒材质、规格：双层9.5mm石膏板，天棚墙面板缝贴自粘胶带;板面钉眼封点防锈漆 2、展开宽度300mm 3、包含led灯带； |  | m | 177.54
7 | 011304002001 | 送风口、回风口 |  | 送风口、回风口 1、40*50mm木龙骨基层、木工板加固 2、原有建筑基层 |  | 个 | 36
分部小计
墙柱面
8 | 011207001001 | 墙面装饰板 |  | 1、基层材料种类、规格：18厚阻燃多层板 2、面层材料品种、规格、颜色：纤维吸音板吸音板饰面 3、包含包管道 |  | m2 | 459.18
9 | 011207001002 | 墙面装饰板封窗户 |  | 1、龙骨材料种类、规格、中距：75轻钢龙骨，18mm阻燃板基层 2、面层材料种类、规格：9.5mm厚石膏板面层 |  | m2 | 20.26
本页小计
【新点2013清单造价江苏版 V10.3.5】
分部分项工程和单价措施项目清单与计价表
工程名称：敬中楼4个标准化考场和2个远程互动教室建设工程 -装饰 |  |  |  |  | 标段： |  |  |  |  | 第3页 共4页
序号 | 项目编码 | 项目名称 |  | 项目特征描述 |  | 计量 单位 | 工程量 | 金额（元）
[8 empty] | 综合单价 | 合价 |  | 其中
暂估价
10 | 011105006004 | 金属踢脚线 |  | 1、踢脚线高度：80mm高 2、基层材料种类、规格：12mm难燃胶合板 3、面层材料品种、规格、颜色：MT01 80MM黑钛不锈钢踢脚线 |  | m | 674
11 | 010810001001 | 窗帘 |  | 1、窗帘材质：棉麻材质遮光窗帘，克重1kg/m 2、窗帘高度、宽度：3.2m高，2倍褶皱系数 3、窗帘层数：单层 |  | m2 | 181.29
12 | 010810005001 | 窗帘轨 |  | 1、窗帘轨材质、规格：电动窗帘轨道 2、轨的数量：单轨，智能控制 |  | m | 20.24
分部小计
0114 油漆、涂料、裱糊工程
13 | 011407002005 | 天棚喷刷涂料 |  | 吊顶天棚复杂处、简单处、灯槽及窗帘盒处 ：批腻子三遍，乳胶漆两遍 |  | m2 | 621.01
14 | 011407001001 | 墙面喷刷涂料 |  | PT03 浅蓝色乳胶漆 1、腻子种类：内墙腻子三遍 2、油漆品种、刷漆遍数：乳胶漆两遍 3、部位：原内墙面 |  | m2 | 62.43
15 | 011407001002 | 墙面喷刷涂料 |  | 内墙面封窗户处，PT04 米黄色乳胶漆 1、腻子种类：内墙腻子三遍 2、油漆品种、刷漆遍数：乳胶漆两遍 3、部位：原内墙面 |  | m2 | 52.16
16 | 010802004001 | 防盗门 |  | 1、门框、扇材质：甲级钢质防盗门，含五金门锁 |  | m2 | 8.1
分部小计
分部分项合计
1 | 011701002002 | 外脚手架 |  | 轻钢龙骨吊顶脚手架 |  | m2 | 482
2 | 011701002003 | 外脚手架 |  | 墙面装饰板脚手架 |  | m2 | 479.44
3 | 011701002004 | 外脚手架 |  | 墙面涂料脚手架 |  | m2 | 114.59
4 | 011703001001 | 垂直运输 |  | 垂直运输 |  | 项 | 1
本页小计
【新点2013清单造价江苏版 V10.3.5】
分部分项工程和单价措施项目清单与计价表
工程名称：敬中楼4个标准化考场和2个远程互动教室建设工程 -装饰 |  |  |  |  | 标段： |  |  |  |  | 第4页 共4页
序号 | 项目编码 | 项目名称 |  | 项目特征描述 |  | 计量 单位 | 工程量 | 金额（元）
[8 empty] | 综合单价 | 合价 |  | 其中
暂估价
单价措施合计
本页小计
合 计
【新点2013清单造价江苏版 V10.3.5】

## 3.2 表-11 总价措施项目清单与计价表
总价措施项目清单与计价表
工程名称：敬中楼4个标准化考场和2个远程互动教室建设工程 -装饰 | [5 empty] | 标段： |  |  |  |  | 第1页 共3页
序号 | 项目编码 | 项目名称 |  | 计算基础 | 费率（%） |  | 金额（元） |  | 调整 费率（%） | 调整后 金额（元） |  | 备注
1 | 011707001001 | 安全文明施工费
1.1 |  | 基本费 |  | 分部分项合计+单价措施项目合计-除税工程设备费 | 1.700
1.2 |  | 增加费 |  | 分部分项合计+单价措施项目合计-除税工程设备费
1.3 |  | 扬尘污染防治增加费 |  | 分部分项合计+单价措施项目合计-除税工程设备费 | 0.220
2 | 011707002001 | 夜间施工 |  | 分部分项合计+单价措施项目合计-除税工程设备费
3 | 011707003001 | 非夜间施工照明 |  | 分部分项合计+单价措施项目合计-除税工程设备费 | [7 empty] | 在计取非夜间施工照明费时，建筑工程、仿古工程、修缮土建部分仅地下室（地宫）部分可计取；单独装饰、安装工程、园林绿化工程、修缮安装部分仅特殊施工部位内施工项目可计取
4 | 011707004001 | 二次搬运 |  | 分部分项合计+单价措施项目合计-除税工程设备费
5 | 011707005001 | 冬雨季施工 |  | 分部分项合计+单价措施项目合计-除税工程设备费
【新点2013清单造价江苏版 V10.3.5】
编制人（造价人员）： | [7 empty] | 复核人（造价工程师）：
总价措施项目清单与计价表
工程名称：敬中楼4个标准化考场和2个远程互动教室建设工程 -装饰 | [5 empty] | 标段： |  |  |  |  | 第2页 共3页
序号 | 项目编码 | 项目名称 |  | 计算基础 | 费率（%） |  | 金额（元） |  | 调整 费率（%） | 调整后 金额（元） |  | 备注
6 | 011707006001 | 地上、地下设施、建筑物的临时保护设施 |  | 分部分项合计+单价措施项目合计-除税工程设备费
7 | 011707007001 | 已完工程及设备保护 |  | 分部分项合计+单价措施项目合计-除税工程设备费
8 | 011707008001 | 临时设施 |  | 分部分项合计+单价措施项目合计-除税工程设备费
9 | 011707009001 | 赶工措施 |  | 分部分项合计+单价措施项目合计-除税工程设备费
10 | 011707010001 | 工程按质论价 |  | 分部分项合计+单价措施项目合计-除税工程设备费
11 | 011707011001 | 住宅分户验收 |  | 分部分项合计+单价措施项目合计-除税工程设备费 | [7 empty] | 在计取住宅分户验收时，大型土石方工程、桩基工程和地下室部分不计入计费基础
12 | 011707012001 | 建筑工人实名制费用 |  | 分部分项合计+单价措施项目合计-除税工程设备费 | [7 empty] | 建筑工人实名制设备由建筑工人工资专用账户开户银行提供的，建筑工人实名制费用按表中费率乘以0.5系数计取
13 | 011707091001 | 特殊条件下施工增加费 |  | 分部分项合计+单价措施项目合计-除税工程设备费
【新点2013清单造价江苏版 V10.3.5】
编制人（造价人员）： | [7 empty] | 复核人（造价工程师）：
总价措施项目清单与计价表
工程名称：敬中楼4个标准化考场和2个远程互动教室建设工程 -装饰 | [5 empty] | 标段： |  |  |  |  | 第3页 共3页
序号 | 项目编码 | 项目名称 |  | 计算基础 | 费率（%） |  | 金额（元） |  | 调整 费率（%） | 调整后 金额（元） |  | 备注
14 | 011707015001 | 智慧工地费用 |  | 分部分项合计+单价措施项目合计-除税工程设备费 | [7 empty] | 现场安全隐患排查、人员信息动态管理、扬尘管控视频监控、高处作业防护预警、危大工程监测预警和集成平台等设备、软件和管理费用。
15 | 011707016001 | 新冠疫情常态化防控 |  | 分部分项合计+单价措施项目合计-除税工程设备费
【新点2013清单造价江苏版 V10.3.5】
编制人（造价人员）： | [7 empty] | 复核人（造价工程师）：

## 3.3 表-13 规费、税金项目计价表
规费、税金项目计价表
工程名称：敬中楼4个标准化考场和2个远程互动教室建设工程 -装饰 |  |  |  | 标段： |  |  |  | 第1页 共1页
序号 | 项目名称 |  | 计算基础 |  | 计算基数(元) |  | 计算费率(％) |  | 金额(元)
1 | 规费 |  | 环境保护税+社会保险费+住房公积金 |  |  |  | 100.000
1.1 | 社会保险费 |  | 分部分项工程费+措施项目费+其他项目费-除税工程设备费 |  |  |  | 2.400
1.2 | 住房公积金 |  | 分部分项工程费+措施项目费+其他项目费-除税工程设备费 |  |  |  | 0.420
1.3 | 环境保护税 |  | 分部分项工程费+措施项目费+其他项目费-除税工程设备费
2 | 税金 |  | 分部分项工程费+措施项目费+其他项目费+规费-除税甲供材料和甲供设备费/1.01 |  |  |  | 9.000
合 计
【新点2013清单造价江苏版 V10.3.5】
编制人（造价人员）： | [5 empty] | 复核人（造价工程师）：

## 4.1 表-08 分部分项工程和单价措施项目清单与计价表
分部分项工程和单价措施项目清单与计价表
工程名称：敬中楼4个标准化考场和2个远程互动教室建设工程 --修缮 |  |  |  |  | 标段： |  |  |  |  | 第1页 共1页
序号 | 项目编码 | 项目名称 |  | 项目特征描述 |  | 计量 单位 | 工程量 | 金额（元）
[8 empty] | 综合单价 | 合价 |  | 其中
暂估价
1 | 011614006001 | 窗帘轨 |  | 拆除原窗帘轨道及窗帘布 |  | m | 81.3
2 | 011605002001 | 立面块料拆除 |  | 拆除原墙面块料踢脚线 |  | m2 | 17.65
3 | 011608001001 | 铲除油漆面 |  | 铲除原墙面腻子、涂料 |  | m2 | 41.69
4 | 010103002001 | 余方弃置 |  | 拆除窗帘及墙面块料踢脚线垃圾外运及清理 投标单位勘察现场自主报价，结算不调整 |  | 项 | 1
分部分项合计
1 | 011703001001 | 垂直运输 |  |  |  | 项 | 1
2 | 011701002001 | 外脚手架 |  | 铲除原墙面涂料脚手架 |  | m2 | 41.69
单价措施合计
本页小计
合 计
【新点2013清单造价江苏版 V10.3.5】

## 4.2 表-11 总价措施项目清单与计价表
总价措施项目清单与计价表
工程名称：敬中楼4个标准化考场和2个远程互动教室建设工程 --修缮 | [5 empty] | 标段： |  |  |  |  | 第1页 共3页
序号 | 项目编码 | 项目名称 |  | 计算基础 | 费率（%） |  | 金额（元） |  | 调整 费率（%） | 调整后 金额（元） |  | 备注
1 | 011707001001 | 安全文明施工费
1.1 |  | 基本费 |  | 分部分项合计+单价措施项目合计-除税工程设备费 | 1.500
1.2 |  | 增加费 |  | 分部分项合计+单价措施项目合计-除税工程设备费
1.3 |  | 扬尘污染防治增加费 |  | 分部分项合计+单价措施项目合计-除税工程设备费 | 0.210
2 | 011707002001 | 夜间施工 |  | 分部分项合计+单价措施项目合计-除税工程设备费
3 | 011707003001 | 非夜间施工照明 |  | 分部分项合计+单价措施项目合计-除税工程设备费 | [7 empty] | 在计取非夜间施工照明费时，建筑工程、仿古工程、修缮土建部分仅地下室（地宫）部分可计取；单独装饰、安装工程、园林绿化工程、修缮安装部分仅特殊施工部位内施工项目可计取
4 | 011707004001 | 二次搬运 |  | 分部分项合计+单价措施项目合计-除税工程设备费
5 | 011707005001 | 冬雨季施工 |  | 分部分项合计+单价措施项目合计-除税工程设备费
【新点2013清单造价江苏版 V10.3.5】
编制人（造价人员）： | [7 empty] | 复核人（造价工程师）：
总价措施项目清单与计价表
工程名称：敬中楼4个标准化考场和2个远程互动教室建设工程 --修缮 | [5 empty] | 标段： |  |  |  |  | 第2页 共3页
序号 | 项目编码 | 项目名称 |  | 计算基础 | 费率（%） |  | 金额（元） |  | 调整 费率（%） | 调整后 金额（元） |  | 备注
6 | 011707006001 | 地上、地下设施、建筑物的临时保护设施 |  | 分部分项合计+单价措施项目合计-除税工程设备费
7 | 011707007001 | 已完工程及设备保护 |  | 分部分项合计+单价措施项目合计-除税工程设备费
8 | 011707008001 | 临时设施 |  | 分部分项合计+单价措施项目合计-除税工程设备费
9 | 011707009001 | 赶工措施 |  | 分部分项合计+单价措施项目合计-除税工程设备费
10 | 011707010001 | 工程按质论价 |  | 分部分项合计+单价措施项目合计-除税工程设备费
11 | 011707011001 | 住宅分户验收 |  | 分部分项合计+单价措施项目合计-除税工程设备费 | [7 empty] | 在计取住宅分户验收时，大型土石方工程、桩基工程和地下室部分不计入计费基础
12 | 011707012001 | 建筑工人实名制费用 |  | 分部分项合计+单价措施项目合计-除税工程设备费 | [7 empty] | 建筑工人实名制设备由建筑工人工资专用账户开户银行提供的，建筑工人实名制费用按表中费率乘以0.5系数计取
13 | 011707091001 | 特殊条件下施工增加费 |  | 分部分项合计+单价措施项目合计-除税工程设备费
【新点2013清单造价江苏版 V10.3.5】
编制人（造价人员）： | [7 empty] | 复核人（造价工程师）：
总价措施项目清单与计价表
工程名称：敬中楼4个标准化考场和2个远程互动教室建设工程 --修缮 | [5 empty] | 标段： |  |  |  |  | 第3页 共3页
序号 | 项目编码 | 项目名称 |  | 计算基础 | 费率（%） |  | 金额（元） |  | 调整 费率（%） | 调整后 金额（元） |  | 备注
14 | 011707015001 | 智慧工地费用 |  | 分部分项合计+单价措施项目合计-除税工程设备费 | [7 empty] | 现场安全隐患排查、人员信息动态管理、扬尘管控视频监控、高处作业防护预警、危大工程监测预警和集成平台等设备、软件和管理费用。
15 | 011707016001 | 新冠疫情常态化防控 |  | 分部分项合计+单价措施项目合计-除税工程设备费
【新点2013清单造价江苏版 V10.3.5】
编制人（造价人员）： | [7 empty] | 复核人（造价工程师）：

## 4.3 表-13 规费、税金项目计价表
规费、税金项目计价表
工程名称：敬中楼4个标准化考场和2个远程互动教室建设工程 --修缮 |  |  |  | 标段： |  |  |  | 第1页 共1页
序号 | 项目名称 |  | 计算基础 |  | 计算基数(元) |  | 计算费率(％) |  | 金额(元)
1 | 规费 |  | 环境保护税+社会保险费+住房公积金 |  |  |  | 100.000
1.1 | 社会保险费 |  | 分部分项工程费+措施项目费+其他项目费-除税工程设备费 |  |  |  | 3.800
1.2 | 住房公积金 |  | 分部分项工程费+措施项目费+其他项目费-除税工程设备费 |  |  |  | 0.670
1.3 | 环境保护税 |  | 分部分项工程费+措施项目费+其他项目费-除税工程设备费
2 | 税金 |  | 分部分项工程费+措施项目费+其他项目费+规费-除税甲供材料和甲供设备费/1.01 |  |  |  | 9.000
合 计
【新点2013清单造价江苏版 V10.3.5】
编制人（造价人员）： | [5 empty] | 复核人（造价工程师）：

## 5.1 表-08 分部分项工程和单价措施项目清单与计价表
分部分项工程和单价措施项目清单与计价表
工程名称：敬中楼4个标准化考场和2个远程互动教室建设工程-安装 |  |  |  |  | 标段： |  |  |  |  | 第1页 共3页
序号 | 项目编码 | 项目名称 |  | 项目特征描述 |  | 计量 单位 | 工程量 | 金额（元）
[8 empty] | 综合单价 | 合价 |  | 其中
暂估价
电气改造
1 | 01B001 | 安装拆除 |  | 1、安装项目拆除 2、按序拆除，尽量保持原物完整，各类设备和附属零件分类集中整理，验收入库，运送至发包方指定地点 3、灯具、摄像机、烟感等材料采取保护性拆除，并移位至吊顶下重新安装 4、拆除过程中对不改造项目的成品保护 5、拆除物资残值收入归发包方 6、建筑垃圾清理外运 7、投标方结合勘探现场，自主报价，结算不再调整 |  | 项 | 1
2 | 030412004001 | 装饰灯 |  | 1、名称：轨道射灯 2、备注：具体参数详见招标文件及设计图纸要求，投标人自主考虑综合报价 3、含接线盒 |  | 套 | 174
3 | 030412004002 | 装饰灯 |  | 1、名称：射灯滑轨 2、规格：与射灯配套 3、备注：具体参数详见招标文件及设计图纸要求，投标人自主考虑综合报价 |  | m | 234
4 | 030404035001 | 插座 |  | 1、名称：单相五孔插座 2、规格：220V~10A 3、安装方式：暗装 4、备注：含接线盒 |  | 个 | 96
5 | 030502012001 | 信息插座 |  | 1、名称：单孔网络插座 2、安装方式：暗装 3、备注：含接线盒 |  | 个(块) | 48
6 | 030404034001 | 照明开关 |  | 1、名称：三联开关 2、规格：220V~10A 3、安装方式：暗装,h=1.3m 4、备注：含接线盒 |  | 个 | 6
本页小计
【新点2013清单造价江苏版 V10.3.5】
分部分项工程和单价措施项目清单与计价表
工程名称：敬中楼4个标准化考场和2个远程互动教室建设工程-安装 |  |  |  |  | 标段： |  |  |  |  | 第2页 共3页
序号 | 项目编码 | 项目名称 |  | 项目特征描述 |  | 计量 单位 | 工程量 | 金额（元）
[8 empty] | 综合单价 | 合价 |  | 其中
暂估价
7 | 030411001001 | 配管 |  | 1、名称：电气配管 2、材质：紧定式钢管 3、规格：JDG20 4、配置形式：吊顶内、墙面龙骨内敷设 5、其他：含与之相关的墙面切槽、开孔及封堵 |  | m | 450
8 | 030411001002 | 配管 |  | 1、名称：电气配管 2、材质：塑料管 3、规格：PC20 4、配置形式：砖、混凝土结构暗配 5、其他：含与之相关的墙面切槽、开孔及封堵 |  | m | 450
9 | 030411004001 | 配线 |  | 1、名称：电气配线 2、配线形式：管内敷设 3、型号：ZR-BV 4、规格：2.5mm2 5、材质：铜芯 |  | m | 2000
10 | 030502005001 | 双绞线缆 |  | 1、名称：网络线 2、规格：UTP-Cat6 3、敷设方式：管内敷设 |  | m | 480
分部小计
消防改造
11 | 030904001001 | 点型探测器 |  | 1、名称：感烟探测器拆除 2、烟感移位 |  | 个 | 28
12 | 030904001002 | 点型探测器 |  | 1、名称：感烟探测器 2、安装方式：吸(吊)顶安装 3、 主材利旧 |  | 个 | 28
13 | 030411001003 | 配管 |  | 1、名称：电气配管 2、材质：紧定式钢管 3、规格：JDG20 4、配置形式：沿地面、天花及墙体暗敷 5、其他：含与之相关的墙面切槽、开孔及封堵 |  | m | 28
14 | 030411004002 | 配线 |  | 1、名称：电气配线 2、配线形式：管内敷设 3、型号：NH-RVS 4、规格：2x1.5 5、材质：铜芯 |  | m | 28
本页小计
【新点2013清单造价江苏版 V10.3.5】
分部分项工程和单价措施项目清单与计价表
工程名称：敬中楼4个标准化考场和2个远程互动教室建设工程-安装 |  |  |  |  | 标段： |  |  |  |  | 第3页 共3页
序号 | 项目编码 | 项目名称 |  | 项目特征描述 |  | 计量 单位 | 工程量 | 金额（元）
[8 empty] | 综合单价 | 合价 |  | 其中
暂估价
15 | 011612001001 | 管道拆除 |  | 1、名称：消防管道拆除 2、规格：热浸镀锌钢管DN32以内 3、拆除管道，残值自行考虑 |  | m | 42
16 | 030901001001 | 水喷淋钢管 |  | 1、安装部位：室内 2、材质、规格：热浸镀锌加厚钢管DN25 3、连接形式：丝扣连接 4、压力试验及冲洗设计要求：按设计规定对管道进行强度试验、冲洗、严密性试验 |  | m | 42
17 | 030901003001 | 水喷淋（雾）喷头 |  | 1、安装部位：有吊顶 2、材质、型号、规格：下垂型喷头 3、连接形式：螺纹连接 |  | 个 | 84
分部小计
空调风管改造
18 | 030702008001 | 柔性软风管 |  | 1、名称：中央空调出风口改造 2、材质：原出风口改造多路柔性软风管有保温套管，详见图纸 3、投标方结合勘探现场，自主报价，结算不再调整单价 |  | m | 91
分部小计
分部分项合计
1 | 031301017001 | 脚手架搭拆 |  |  |  | 项 | 1
单价措施合计
本页小计
合 计
【新点2013清单造价江苏版 V10.3.5】

## 5.2 表-11 总价措施项目清单与计价表
总价措施项目清单与计价表
工程名称：敬中楼4个标准化考场和2个远程互动教室建设工程-安装 | [5 empty] | 标段： |  |  |  |  | 第1页 共3页
序号 | 项目编码 | 项目名称 |  | 计算基础 | 费率（%） |  | 金额（元） |  | 调整 费率（%） | 调整后 金额（元） |  | 备注
1 | 031302001001 | 安全文明施工费
1.1 |  | 基本费 |  | 分部分项合计+单价措施项目合计-除税工程设备费 | 1.500
1.2 |  | 增加费 |  | 分部分项合计+单价措施项目合计-除税工程设备费
1.3 |  | 扬尘污染防治增加费 |  | 分部分项合计+单价措施项目合计-除税工程设备费 | 0.210
2 | 031302002001 | 夜间施工增加 |  | 分部分项合计+单价措施项目合计-除税工程设备费
3 | 031302003001 | 非夜间施工增加 |  | 分部分项合计+单价措施项目合计-除税工程设备费
4 | 031302004001 | 二次搬运 |  | 分部分项合计+单价措施项目合计-除税工程设备费
5 | 031302005001 | 冬雨季施工增加 |  | 分部分项合计+单价措施项目合计-除税工程设备费
6 | 031302006001 | 已完工程及设备保护 |  | 分部分项合计+单价措施项目合计-除税工程设备费
7 | 031302008001 | 临时设施 |  | 分部分项合计+单价措施项目合计-除税工程设备费
8 | 031302009001 | 赶工措施 |  | 分部分项合计+单价措施项目合计-除税工程设备费
【新点2013清单造价江苏版 V10.3.5】
编制人（造价人员）： | [7 empty] | 复核人（造价工程师）：
总价措施项目清单与计价表
工程名称：敬中楼4个标准化考场和2个远程互动教室建设工程-安装 | [5 empty] | 标段： |  |  |  |  | 第2页 共3页
序号 | 项目编码 | 项目名称 |  | 计算基础 | 费率（%） |  | 金额（元） |  | 调整 费率（%） | 调整后 金额（元） |  | 备注
9 | 031302010001 | 工程按质论价 |  | 分部分项合计+单价措施项目合计-除税工程设备费
10 | 031302011001 | 住宅分户验收 |  | 分部分项合计+单价措施项目合计-除税工程设备费 | [7 empty] | 在计取住宅分户验收时，大型土石方工程、桩基工程和地下室部分不计入计费基础
11 | 031302012001 | 建筑工人实名制费用 |  | 分部分项合计+单价措施项目合计-除税工程设备费 | [7 empty] | 建筑工人实名制设备由建筑工人工资专用账户开户银行提供的，建筑工人实名制费用按表中费率乘以0.5系数计取
12 | 031302090001 | 地上、地下设施、建筑物的临时保护设施 |  | 分部分项合计+单价措施项目合计-除税工程设备费
13 | 031302091001 | 特殊条件下施工增加费 |  | 分部分项合计+单价措施项目合计-除税工程设备费
14 | 031302015001 | 智慧工地费用 |  | 分部分项合计+单价措施项目合计-除税工程设备费 | [7 empty] | 现场安全隐患排查、人员信息动态管理、扬尘管控视频监控、高处作业防护预警、危大工程监测预警和集成平台等设备、软件和管理费用。
【新点2013清单造价江苏版 V10.3.5】
编制人（造价人员）： | [7 empty] | 复核人（造价工程师）：
总价措施项目清单与计价表
工程名称：敬中楼4个标准化考场和2个远程互动教室建设工程-安装 | [5 empty] | 标段： |  |  |  |  | 第3页 共3页
序号 | 项目编码 | 项目名称 |  | 计算基础 | 费率（%） |  | 金额（元） |  | 调整 费率（%） | 调整后 金额（元） |  | 备注
15 | 031302016001 | 新冠疫情常态化防控 |  | 分部分项合计+单价措施项目合计-除税工程设备费
【新点2013清单造价江苏版 V10.3.5】
编制人（造价人员）： | [7 empty] | 复核人（造价工程师）：

## 5.3 表-13 规费、税金项目计价表
规费、税金项目计价表
工程名称：敬中楼4个标准化考场和2个远程互动教室建设工程-安装 |  |  |  | 标段： |  |  |  | 第1页 共1页
序号 | 项目名称 |  | 计算基础 |  | 计算基数(元) |  | 计算费率(％) |  | 金额(元)
1 | 规费 |  | 环境保护税+社会保险费+住房公积金 |  |  |  | 100.000
1.1 | 社会保险费 |  | 分部分项工程费+措施项目费+其他项目费-除税工程设备费 |  |  |  | 3.800
1.2 | 住房公积金 |  | 分部分项工程费+措施项目费+其他项目费-除税工程设备费 |  |  |  | 0.670
1.3 | 环境保护税 |  | 分部分项工程费+措施项目费+其他项目费-除税工程设备费
2 | 税金 |  | 分部分项工程费+措施项目费+其他项目费+规费-除税甲供材料和甲供设备费/1.01 |  |  |  | 9.000
合 计
【新点2013清单造价江苏版 V10.3.5】
编制人（造价人员）： | [5 empty] | 复核人（造价工程师）：