## Page 1
|  | 中心校区女生宿舍安防设备安装 |  |  |  | 工程
招标工程量清单
| 招 标 人： |  |  | 造价咨询人：
|  |  | （单位盖章） |  | （单位资质专用章）
| 法定代表人 或其授权人： |  |  | 法定代表人 或其授权人：
|  |  | （签字或盖章） |  | （签字或盖章）
| 编 制 人： |  |  | 复 核 人：
|  |  | （造价人员签字盖专用章） |  | （造价工程师签字盖专用章）

## 1 表-08 分部分项工程和单价措施项目清单与计价表
分部分项工程和单价措施项目清单与计价表
工程名称：中心校区女生宿舍安防设备安装 |  |  |  | 标段： | [5 empty] | 第1页 共5页
序号 | 项目编码 | 项目名称 | 项目特征描述 |  | 计量 单位 | 工程量 |  | 金额（元）
[8 empty] | 综合单价 | 合价 |  | 其中
暂估价
1 | 030507008001 | 监控摄像设备 | 1、名称：全彩筒型网络摄像机 2、具有400万像素 CMOS传感器。可识别距离样机85m处人体轮廓。行为分析:越界侦测,区域入侵侦测,进入/离开区域侦测异常侦测:场景变更侦测 智能报警:人体、车体分类报警 联动报警:支持联动白光报警、支持联动声音报警 具有不小于1/2"靶面尺寸，内置GPU芯片。 内置红外与白光补光灯，支持白光报警功能，当报警产生时，可触发联动声音报警和白光闪烁。 最低照度彩色：0.001 lx，白天或夜晚均可输出彩色视频图像。 在2560x1440 @ 25fps下，清晰度不小于1100TVL。 信噪比不小于55dB，摄像机能够在-30~60摄氏度，湿度小于93%环境下稳定工作。 不低于IP67防尘防水等级。 同一静止场景相同图像质量下，设备在H.265编码方式时，开启智能编码功能和不开启智能编码相比，码率节约1/2 |  | 台 | 45
2 | 030507008002 | 监控摄像设备 | 1、名称：筒型摄像机支架 2、类别：白色/铝合金 3、安装方式：壁装支架 |  | 台 | 45
本页小计
【新点2013清单造价江苏版 V10.3.2】
分部分项工程和单价措施项目清单与计价表
工程名称：中心校区女生宿舍安防设备安装 |  |  |  | 标段： | [5 empty] | 第2页 共5页
序号 | 项目编码 | 项目名称 | 项目特征描述 |  | 计量 单位 | 工程量 |  | 金额（元）
[8 empty] | 综合单价 | 合价 |  | 其中
暂估价
3 | 030507008003 | 监控摄像设备 | 1、全彩球型网络摄像机 2、具有400万像素 CMOS传感器 视频输出支持2560×1440@25fps，分辨力不小于1100TVL，利用红外补光可识别500m处人体轮廓 支持最低照度可达彩色0.0005Lux，黑白0.0001Lux 水平旋转范围为360°连续旋转，垂直旋转范围为-20°~90° 信噪比≥61dB，网络延时不大于100ms，动态范围不小于106dB，照度适应范围不小于138dB，宽动态能力综合得分不小于135 具备较强的网络适应能力，在丢包率为20%的网络环境下，仍可正常显示监视画面。 支持智能红外、透雾、强光抑制、电子防抖、数字降噪、防红外过曝功能 支持区域入侵、越界入侵、徘徊、物品移除、物品遗留、人员聚集、停车，并联动报警 具备较好的防护性能环境适应性，支持IP67，6kV防浪涌，工作温度范围可达-40℃-70℃ 具备较好的电源适应性，电压在AC24V±30%范围内变化时，设备可正常工作 |  | 台 | 6
4 | 030507008004 | 监控摄像设备 | 1、名称：球型摄像机支架 2、类别：白色/铝合金 3、安装方式：壁装支架 |  | 台 | 6
5 | 030502007001 | 光缆 | 1、名称：室外铠装12芯光纤 |  | m | 3600
本页小计
【新点2013清单造价江苏版 V10.3.2】
分部分项工程和单价措施项目清单与计价表
工程名称：中心校区女生宿舍安防设备安装 |  |  |  | 标段： | [5 empty] | 第3页 共5页
序号 | 项目编码 | 项目名称 | 项目特征描述 |  | 计量 单位 | 工程量 |  | 金额（元）
[8 empty] | 综合单价 | 合价 |  | 其中
暂估价
6 | 030502005001 | 双绞线缆 | 1、名称：六类视频传输专用网络线 |  | m | 4500
7 | 030411004001 | 配线 | 1、名称：电源线 2、型号：RVV3*1.5 电缆 |  | m | 3600
8 | 030501010001 | 收发器 | 1、名称：光纤收发器 2、类别：单模视频信号收发器 |  | 对 | 33
9 | 030502016001 | 布放尾纤 | 1、名称：单模高品质尾纤 |  | 根 | 60
10 | 030502015001 | 光缆终端盒 | 1、光缆芯数：国产钢制8口光纤终端盒 |  | 个 | 33
11 | 030502014001 | 光纤连接 | 1、方法：光纤熔接 2、投标人现场勘察后根据工程实际情况报价按1项自行报价 |  | 项 | 1
12 | 031101014001 | 电源分配柜、箱 | 1、规格：监控电源 2、型号：12V3A室外防水白色 |  | 台 | 45
13 | 030411005001 | 接线箱 | 1、名称：室外不锈钢防水箱 2、材质：室外不锈钢500*400 |  | 个 | 33
14 | 030404035001 | 插座 | 1、名称：插排 2、规格：6个五孔 |  | 个 | 40
15 | 040205003001 | 标杆 | 1、类型：监控立杆 2、规格尺寸：定制4.5米 3、基础、垫层：材料品种、厚度：混凝土基础，挖填土方 |  | 根 | 18
16 | 030501012001 | 交换机 | 1、名称：万兆核心交换机 2、整机主控引擎插槽≥2个，业务插槽≥6个 要求所投产品系统电源槽位≥4个，支持N+M冗余 支持配置POE线卡，并由独立POE电源槽供电，防止因POE供电而影响其他业务模块供电稳定性。 要求所投产品单张线卡最大可用物理端口≥52个 为保障核心设备的安全可靠性，要求所投产品端口浪涌抗扰度≥6KV（即具备6KV的防雷 |  | 台(套) | 1
本页小计
【新点2013清单造价江苏版 V10.3.2】
分部分项工程和单价措施项目清单与计价表
工程名称：中心校区女生宿舍安防设备安装 |  |  |  | 标段： | [5 empty] | 第4页 共5页
序号 | 项目编码 | 项目名称 | 项目特征描述 |  | 计量 单位 | 工程量 |  | 金额（元）
[8 empty] | 综合单价 | 合价 |  | 其中
暂估价
能力） 交换容量≥88.62T，包转发性能≥28800Mpps 要求整机ARP表项≥20K，实供板卡必须满足此项要求 完善的虚拟化功能：N:1虚拟化：可将2台物理设备虚拟化为1台逻辑设备，虚拟组内设备具备统一的二层及三层转发表项，统一的管理界面，并可实现跨设备链路聚合。 支持IPv6静态路由、RIPng、OSPF v3、BGP4+ 等路由协议 支持手动隧道，自动隧道，ISATAP 要求所投产品支持sFlow网络监测技术，可提供完整的第二层到第四层信息，可以适应超大网络流量环境下的流量分析，让用户详细、实时地分析网络传输流的性能、趋势和存在的问题。 支持专门针对CPU的保护机制，能够针对发往CPU处理的各种报文进行流量控制和优先级处理，保护交换机在各种环境下稳定工作。 投标设备厂商拥有成熟的软件研发能力，须具备国内CMMI 5证书，出具证书及官网查询截图要求为中国区域 响应国家节约能源的政策，设备制造商须具备ISO 50001能源管理体系国际认证证书，证书上必须体现符合ISO 50001:2011标准 配置要求：双主控，双电源，56个千兆光口，12光电复用口，
本页小计
【新点2013清单造价江苏版 V10.3.2】
分部分项工程和单价措施项目清单与计价表
工程名称：中心校区女生宿舍安防设备安装 |  |  |  | 标段： | [5 empty] | 第5页 共5页
序号 | 项目编码 | 项目名称 | 项目特征描述 |  | 计量 单位 | 工程量 |  | 金额（元）
[8 empty] | 综合单价 | 合价 |  | 其中
暂估价
20个万兆光口，万兆单模十公里光模块。
17 | 030501012002 | 交换机 | 1、名称：8口千兆交换机 2、功能：满足监控传输背板带宽需求 |  | 台(套) | 21
18 | 030404019001 | 控制开关 | 1、名称：漏电保护 2、型号：220V 20A~32A~63A |  | 个 | 30
19 | 030905001001 | 声光报警系统 | 要求和摄像机联动报警，同步声光。投标人现场勘察后，根据目前现场情况制定施工方案自行报价。 |  | 套 | 4
20 | 030411001001 | 配管 | 1、名称：PVC管、PE管、钢管等 2、投标人现场勘察后，根据目前现场情况制定施工方案确定材料需要数量按1项自行报价。 |  | 项 | 1
21 | 03B001 | 路面地面开挖及恢复 | 1、包含路面开挖、回填、水泥地面开挖修复、检查口道、地笼等， 2、投标人现场勘察后，根据目前现场情况制定施工方案按1项自行报价。 |  | 项 | 1
22 | 030507017001 | 安全防范分系统调试 | 1、名称：系统调试 |  | 系统 | 1
分部分项合计
1 | 031301017001 | 脚手架搭拆 |  |  | 项 | 1
单价措施合计
本页小计
合 计
【新点2013清单造价江苏版 V10.3.2】

## 2 表-11 总价措施项目清单与计价表
总价措施项目清单与计价表
工程名称：中心校区女生宿舍安防设备安装 |  |  |  |  | 标段： |  |  |  |  | 第1页 共2页
序号 | 项目编码 | 项目名称 | 计算基础 | 费率（%） |  | 金额（元） |  | 调整 费率（%） | 调整后 金额（元） |  | 备注
1 | 031302001001 | 安全文明施工费
1.1 |  | 基本费 | 分部分项合计+单价措施项目合计-除税工程设备费 | 1.500
1.2 |  | 增加费 | 分部分项合计+单价措施项目合计-除税工程设备费
1.3 |  | 扬尘污染防治增加费 | 分部分项合计+单价措施项目合计-除税工程设备费 | 0.210
2 | 031302002001 | 夜间施工增加 | 分部分项合计+单价措施项目合计-除税工程设备费
3 | 031302003001 | 非夜间施工增加 | 分部分项合计+单价措施项目合计-除税工程设备费
4 | 031302004001 | 二次搬运 | 分部分项合计+单价措施项目合计-除税工程设备费
5 | 031302005001 | 冬雨季施工增加 | 分部分项合计+单价措施项目合计-除税工程设备费
6 | 031302006001 | 已完工程及设备保护 | 分部分项合计+单价措施项目合计-除税工程设备费
7 | 031302008001 | 临时设施 | 分部分项合计+单价措施项目合计-除税工程设备费
8 | 031302009001 | 赶工措施 | 分部分项合计+单价措施项目合计-除税工程设备费
【新点2013清单造价江苏版 V10.3.2】
编制人（造价人员）： | [6 empty] | 复核人（造价工程师）：
总价措施项目清单与计价表
工程名称：中心校区女生宿舍安防设备安装 |  |  |  |  | 标段： |  |  |  |  | 第2页 共2页
序号 | 项目编码 | 项目名称 | 计算基础 | 费率（%） |  | 金额（元） |  | 调整 费率（%） | 调整后 金额（元） |  | 备注
9 | 031302010001 | 工程按质论价 | 分部分项合计+单价措施项目合计-除税工程设备费
10 | 031302011001 | 住宅分户验收 | 分部分项合计+单价措施项目合计-除税工程设备费
11 | 031302012001 | 地上、地下设施、建筑物的临时保护设施 | 分部分项合计+单价措施项目合计-除税工程设备费
12 | 031302013001 | 特殊条件下施工增加费 | 分部分项合计+单价措施项目合计-除税工程设备费
【新点2013清单造价江苏版 V10.3.2】
编制人（造价人员）： | [6 empty] | 复核人（造价工程师）：

## 3 表-13 规费、税金项目计价表
规费、税金项目计价表
工程名称：中心校区女生宿舍安防设备安装 |  |  | 标段： |  |  |  | 第1页 共1页
序号 | 项目名称 | 计算基础 |  |  | 计算基数(元) | 计算费率(％) |  | 金额(元)
1 | 规费 | 环境保护税+社会保险费+住房公积金 |  |  |  | 100.000
1.1 | 社会保险费 | 分部分项工程费+措施项目费+其他项目费-除税工程设备费 |  |  |  | 2.400
1.2 | 住房公积金 | 分部分项工程费+措施项目费+其他项目费-除税工程设备费 |  |  |  | 0.420
1.3 | 环境保护税 | 分部分项工程费+措施项目费+其他项目费-除税工程设备费
2 | 税金 | 分部分项工程费+措施项目费+其他项目费+规费-除税甲供材料和甲供设备费/1.01 |  |  |  | 9.000
合 计
【新点2013清单造价江苏版 V10.3.2】
编制人（造价人员）： |  |  |  | 复核人（造价工程师）：